## Feuil1
PIN MAPPING
| PIN # | Fonction | Mode / Alternate Function | Périphérique
Nucleo Board
| PA5 | LED (Nucléo) | GPIO Output
| PA2 | Console (printf) | AF | USART2_TX
| PA3 |  | AF | USART2_RX
|  | Sampling frequence FSM | TIM6
End Stop
| PC0 | Boutton poussoir bas | GPIO Input
| PC1 | Boutton poussoir gauche | GPIO Input
Motor Left Driver
| PC2 | Step Pin | GPIO Output
| PC3 | Dir Pin | GPIO Output
|  | Delay Timer | TIM2
Motor Right Driver
| PC4 | Step Pin | GPIO Output
| PC5 | Dir Pin | GPIO Output
|  | Delay Timer | TIM3
Cervomotor
| PA8 | PWM1 | AF
| PA9 | PWM2 | AF
Hall effect sensors (MUX)
| PC6 | 1st bit of adress | GPIO Output
| PC7 | 2nd bit of adress | GPIO Output
| PC8 | 3rd bit of adress | GPIO Output
| PC9 | Enable | GPIO Output
| PB8 | Input | GPIO Input